## Hoja1
Revisión de una viga de concreto armado
Datos | [8 empty] | Requerimientos límites
Perfil | TR 30x60 |  | Materiales |  |  | Armado Cortante |  |  |  | Minimo | Máximo | Unidades
H | 30 | cm | f'c | 250 | kg/cm² | As Estribos | 0.63338 | cm² | ρ | 0.0026352 | 0.022768
B | 15 | cm | f''c | 212.5 | kg/cm² | Fyh | 2530 | kg/cm² | As | 1.0673 | 9.221 | cm²
d | 27 | cm | FY | 4200 | kg/cm² | As Flexión | 1.4251 | cm² | S | 6.5 | 13.5 | cm
rec | 3 | cm |  |  |  | θ | 1.5708 | rad | Momento | 1.0609 | 7.2935 | T-m
L | 10000 | cm | [6 empty] | Cortante | 1.2985 | 12.0068 | T
Flexión |  |  | Flexión |  |  |  | Cortante
|  |  | Varilla del | Área varilla | Cantidad | Separacion (cm)
Mu | 1 | T-m | #3 | 0.71256 | 1.4978 | 10.0147 | Vu | 3.35 | T
As | 1.0673 | cm² | #4 | 1.2668 | 0.84251 | 17.8039 | Vcr | 1.2985 | T
ρ | 0.0026352 |  | #5 | 1.9793 | 0.53921 | 27.8186 | s | 15.8179 | cm
Nota: | Mínimo |  | #6 | 2.8502 | 0.37445 | 40.0587 | Nota: | Ok
|  |  | #8 | 5.0671 | 0.21063 | 71.2155 |  | 2.54
|  |  | #10 | 7.9173 | 0.1348 | 111.2743
0.9525
Procedimiento para revisión por cortante |  |  |  |  | Cortante
L/H |  | 333.3333 |  |  | S (cm) | Capacidad (Ton)
Cuando L/H > 5 |  |  |  |  | 5 | 7.7885
ρ |  | 0.0035188 |  |  | 10 | 4.5435
Vcr |  | 1.2985 |  |  | 15 | 3.4619
Cuando L/H < 4 |  |  |  |  | 20 | 2.921
(3.5-2.5M/V) |  | 2.7537 |  |  | 25 | 2.5965
Vcr |  | 6.6127 |  |  | 30 | 2.3802
Cuando 4 < L/H < 5 |  |  |  |  | 40 | 2.1098
Δx |  | 329.3333
m |  | -5.3141
Vcr |  | -1743.5134
Por lo tanto
Vcr |  | 1.2985

## Sheet1
Eje |  | 3 | 4 | 5 | 6 | L
2 | 25X50 |  |  |  | 4,3 | 2
3 | 25X50 | 2 |  |  | 6,4 | 3
4 | 25X50 | 2 |  |  | 6,4 | 3
6 | 25X50 |  |  |  | 4,3 | 2
A | 20X40 |  | 3 |  |  | 2
inter | 25X50 | 2 |  |  | 4,5 | 3
J | 20X40 |  | 3 |  |  | 2
J | 20X40 |  |  |  | 3 | 2